## Example from GEOB 300
Roughness length z0 | 0.1 | m |  | Absolute Temperature | 293.15 | K
Sensible heat flux QH | 200 | W m-2 |  | Acceleration due to gravity | 9.81 | m s-2
Friction Velocity u* | 0.15 | m s-1 |  | Air density | 1.22 | kg m-3
|  |  |  | Obukhov Length | -1.5155 | m
Height a.g.l. (m) | Height increment (m) | z/L | Phi_M | Du/Dz (m s-1 m-1) | u (integrated) (m s-1)
0.1 | 0.001 | -0.065984 | 0.84198 | 3.0804 | 0
0.101 | 0.001 | -0.066644 | 0.84093 | 3.0461 | 0.0030461
0.102 | 0.001 | -0.067304 | 0.8399 | 3.0125 | 0.0060587
0.103 | 0.001 | -0.067963 | 0.83886 | 2.9796 | 0.0090383
0.104 | 0.001 | -0.068623 | 0.83784 | 2.9474 | 0.011986
0.105 | 0.001 | -0.069283 | 0.83682 | 2.9158 | 0.014901
0.106 | 0.001 | -0.069943 | 0.83581 | 2.8848 | 0.017786
0.107 | 0.001 | -0.070603 | 0.8348 | 2.8544 | 0.020641
0.108 | 0.001 | -0.071263 | 0.8338 | 2.8245 | 0.023465
0.109 | 0.001 | -0.071922 | 0.83281 | 2.7953 | 0.02626
0.11 | 0.01 | -0.072582 | 0.83182 | 2.7666 | 0.029027
0.12 | 0.01 | -0.079181 | 0.82225 | 2.5069 | 0.054095
0.13 | 0.01 | -0.085779 | 0.8132 | 2.2886 | 0.076981
0.14 | 0.01 | -0.092377 | 0.80463 | 2.1027 | 0.098008
0.15 | 0.01 | -0.098976 | 0.7965 | 1.9427 | 0.11743
0.16 | 0.01 | -0.10557 | 0.78876 | 1.8036 | 0.13547
0.17 | 0.01 | -0.11217 | 0.78138 | 1.6816 | 0.15229
0.18 | 0.01 | -0.11877 | 0.77433 | 1.5738 | 0.16802
0.19 | 0.1 | -0.12537 | 0.76759 | 1.478 | 0.18281
0.29 | 0.1 | -0.19135 | 0.71296 | 0.89944 | 0.27275
0.39 | 0.1 | -0.25734 | 0.6735 | 0.6318 | 0.33593
0.49 | 0.1 | -0.32332 | 0.64301 | 0.48009 | 0.38394
0.59 | 0.1 | -0.38931 | 0.61836 | 0.38344 | 0.42228
0.69 | 0.1 | -0.45529 | 0.59782 | 0.31698 | 0.45398
0.79 | 0.1 | -0.52127 | 0.58029 | 0.26874 | 0.48085
0.89 | 0.1 | -0.58726 | 0.56506 | 0.23228 | 0.50408
0.99 | 0.1 | -0.65324 | 0.55164 | 0.20386 | 0.52447
1.09 | 0.2 | -0.71922 | 0.53968 | 0.18114 | 0.54258
1.29 | 0.2 | -0.85119 | 0.51914 | 0.14723 | 0.57203
1.49 | 0.2 | -0.98316 | 0.50199 | 0.12326 | 0.59668
1.69 | 0.2 | -1.1151 | 0.48735 | 0.1055 | 0.61778
1.89 | 0.2 | -1.2471 | 0.47462 | 0.091874 | 0.63616
2.09 | 0.5 | -1.3791 | 0.4634 | 0.081118 | 0.65238
2.59 | 0.5 | -1.709 | 0.44019 | 0.062179 | 0.68347
3.09 | 0.5 | -2.0389 | 0.42183 | 0.049944 | 0.70844
3.59 | 0.5 | -2.3688 | 0.40675 | 0.041452 | 0.72917
4.09 | 0.5 | -2.6987 | 0.39404 | 0.035247 | 0.74679
4.59 | 0.5 | -3.0287 | 0.38309 | 0.030535 | 0.76206
5.09 | 1 | -3.3586 | 0.37351 | 0.026847 | 0.77548
6.09 | 1 | -4.0184 | 0.35742 | 0.021472 | 0.79695
7.09 | 1 | -4.6783 | 0.34429 | 0.017766 | 0.81472
8.09 | 1 | -5.3381 | 0.33326 | 0.015071 | 0.82979
9.09 | 1 | -5.9979 | 0.3238 | 0.013032 | 0.84282
10.09 | 1 | -6.6578 | 0.31555 | 0.011441 | 0.85426
11.09 | 5 | -7.3176 | 0.30825 | 0.010169 | 0.86443
16.09 | 5 | -10.6168 | 0.28106 | 0.0063907 | 0.89639
21.09 | 5 | -13.916 | 0.26277 | 0.0045584 | 0.91918
26.09 | 5 | -17.2152 | 0.24922 | 0.0034947 | 0.93665
31.09 | 5 | -20.5144 | 0.23857 | 0.0028074 | 0.95069
36.09 | 5 | -23.8136 | 0.22986 | 0.0023302 | 0.96234
41.09 | 5 | -27.1128 | 0.22254 | 0.0019815 | 0.97225
46.09 | 5 | -30.412 | 0.21626 | 0.0017166 | 0.98083
51.09 | 5 | -33.7112 | 0.21078 | 0.0015094 | 0.98838
56.09 | 5 | -37.0104 | 0.20592 | 0.0013431 | 0.99509
61.09 | 5 | -40.3096 | 0.20158 | 0.0012072 | 1.0011
66.09 | 5 | -43.6088 | 0.19766 | 0.0010942 | 1.0066
71.09 | 5 | -46.908 | 0.19409 | 0.00099887 | 1.0116
76.09 | 5 | -50.2071 | 0.19083 | 0.00091753 | 1.0162
81.09 | 5 | -53.5063 | 0.18782 | 0.00084739 | 1.0204